## N Well
N- well Calculations
Constants | Value | Units
Do | 10.5 | cm2/s
EA | 3.69 | eV
ρ | 10 | Ω·cm
k | 8.617e-05 | eV/°K
NB (fig 4.8) | 1000000000000000 | cm-3
N01 (fig 4.6) (Phosphorous) | 3e+20 | cm-3
NB/N01 | 3.3333e-06
erfc-1(NB/N01) | 3.29
Ervin Curve (fig 4.16a,b)
[9 empty] | Calculated |  | Measured
| Step | Temp [°C] | Time [min] | D [cm2/s] | Σ(Dt) [cm2] | No [cm-3] | xj [cm] | Q [cm-2] | Rs · xj [Ω·µm] | Rs [Ω/□] | Rs [Ω/□] | xj [cm]
N- Well | N- dep | 800 | 20 | 4.8859e-17 | 5.8631e-14 | 3e+20 | 1.5933e-06 | 8.1967e+13 |  | 0
| drive in | 1000 | 240 | 2.5822e-14 | 3.719e-10 | 2.398e+18 | 0.0001076 |  | 300 | 278.8177 | 29.765 | 0.0010079
| Oxidation | 1000 | 90 | 2.5822e-14 | 5.1134e-10 | 2.0451e+18 | 0.00012487 |  |  | 0
| N+ Dep | 900 | 60 | 1.4674e-15 | 5.1663e-10 | 2.0346e+18 | 0.00012547 |  |  | 0
| Oxidation | 1050 | 90 | 9.2071e-14 | 1.0138e-09 | 1.4524e+18 | 0.00017183 |  | 400 | 232.7863 | 34.75 | 0.0011511
| P+ Dep | 1000 | 120 | 2.5822e-14 | 1.1997e-09 | 1.3351e+18 | 0.00018584 |  |  | 0
| Drive in | 1000 | 120 | 2.5822e-14 | 1.3857e-09 | 1.2423e+18 | 0.00019872 |  | 600 | 301.9324 | 56.55 | 0.001061
| Wet | 1050 | 80 | 9.2071e-14 | 1.8276e-09 | 1.0817e+18 | 0.00022599 |  |  | 0
| Dry | 1000 | 120 | 2.5822e-14 | 2.0135e-09 | 1.0306e+18 | 0.00023639 |  |  | 0

## N+
N+ Source/Drain Calculations
Constants | Value | Units
Do | 10.5 | cm2/s
EA | 3.69 | eV
ρ | 10 | Ω·cm
k | 8.617e-05 | eV/°K
NB (fig 4.8) | 1000000000000000 | cm-3
N01 (fig 4.6) (Phosphorous) | 3e+20 | cm-3
NB/N01 | 3.3333e-06
erfc-1(NB/N01) | 3.29
Ervin Curve (fig 4.16a,b)
[9 empty] | Calculated |  | Measured
| Step | Temp [°C] | Time [min] | D [cm2/s] | Σ(Dt) [cm2] | No [cm-3] | xj [cm] | Q [cm-2] | Rs · xj [Ω·µm] | Rs [Ω/□] | Rs [Ω/□] | xj [cm]
N+ Source/Drain | N+ Dep | 900 | 60 | 1.4674e-15 | 5.2826e-12 | 3e+20 | 1.5123e-05 | 7.7803e+14 |  | 0
| Oxidation | 1050 | 90 | 9.2071e-14 | 5.0246e-10 | 1.9583e+19 | 0.00014093 |  | 125 | 88.6944 | 28.1 | 0.00044484
| P+ Dep | 1000 | 120 | 2.5822e-14 | 6.8839e-10 | 1.673e+19 | 0.00016364 |  |  | 0
| Drive in | 1000 | 120 | 2.5822e-14 | 8.7431e-10 | 1.4845e+19 | 0.00018328 |  | 150 | 81.8409 | 2.675 | 0.0056075
| Wet | 1050 | 80 | 9.2071e-14 | 1.3162e-09 | 1.2099e+19 | 0.00022248 |  |  | 0
| Dry | 1000 | 120 | 2.5822e-14 | 1.5022e-09 | 1.1326e+19 | 0.00023683 |  |  | 0

## P+
P+ Source/Drain Calculations
Constants | Value | Units
Do | 10.5 | cm2/s
EA | 3.69 | eV
ρ |  | Ω·cm
k | 8.617e-05 | eV/°K
NB (fig 4.8) | 1.3351e+18 | cm-3
N01 (fig 4.6) (Boron) | 2e+20 | cm-3
NB/N01 | 0.0066756
erfc-1(NB/N01) | 1.92
Ervin Curve (fig 4.16c,d)
[9 empty] | Calculated |  | Measured
| Step | Temp [°C] | Time [min] | D [cm2/s] | Σ(Dt) [cm2] | No [cm-3] | xj [cm] | Q [cm-2] | Rs · xj [Ω·µm] | Rs [Ω/□] | Rs [Ω/□] | xj [cm]
P+ Source/Drain | P+ Dep | 1000 | 120 | 2.5822e-14 | 1.8592e-10 | 2e+20 | 5.236e-05 | 3.0772e+15 |  | 0
| Drive in | 1000 | 120 | 2.5822e-14 | 3.7184e-10 | 9.0032e+19 | 7.9143e-05 |  | 20 | 25.2709 | 34.65 | 5.772e-05
| Wet | 1050 | 80 | 9.2071e-14 | 8.1378e-10 | 6.0858e+19 | 0.0001115 |  |  | 0
| Dry | 1000 | 120 | 2.5822e-14 | 9.997e-10 | 5.4908e+19 | 0.00012191 |  |  | 0